## Sheet1
ID	Name	Designator	Footprint	Quantity
1	R 330k	R5	R_AXIAL-0.4	1
2	R 1.2k	R7	R_AXIAL-0.4	1
3	R 100k	R8,R9,R10,R11,R12,R13,R14,R15,R16	R_AXIAL-0.4	9
4	R 520	R1	R_AXIAL-0.4	1
5	R 240	R2	R_AXIAL-0.4	1
6	R 1M	R3	R_AXIAL-0.4	1
7	R 1k	R4	R_AXIAL-0.4	1
8	R 10k	R6	R_AXIAL-0.4	1
9	R 470	R17,R18	R_AXIAL-0.4	2
10	Pot 1k	RP1	RM065-V1	1
11	C 0.1u	C2,C4,C5,C7,C8,C9,C10,C11,C12,C13,C14,C15,C16,C17	RAD-0.1	14
12	C 1000u	C1	CAP-D16.0XF7.5	1
13	C 1u	C3	RAD-0.2	1
14	C 100u	C6	CAP-D10.0×F5.0	1
15	D 1N4007	D1,D2,D3,D4,D5	1N4007	5
16	5mm LED	D6, D7	LED5MM	2
17	LM317	U8	TO-220-3_L10.0-W4.5-P2.54-L	1
18	74AC11008N	U1	DIP-16_L19.7-W6.6-P2.54-LS7.6-BL	1
19	SN74HC74N	U2	DIP-14_L19.3-W6.4-P2.54-LS7.6-BL	1
20	SN74HCT138NG4	U3	DIP-16_L19.3-W6.4-P2.54-LS7.9-BL	1
21	SN74LV8154	U5,U4	DIP-20_L25.4-W6.4-P2.54-LS7.6-BL	2
22	SN74HC14	U6	DIP-14_L19.2-W6.6-P2.54-LS10.9-BL	1
23	Arduino nano	U7		1
24	Pin Header 1X3	J3,J4,TP4	HDR-M-2.54_1X3	3
25	Pin Header 1X9	J5,J6	HDR-M-2.54_1X9	2
26	Pin Header 1X1	TP1,TP2,TP6,TP9,TP3,TP5,TP7,TP8,TP10,TP11,TP12	HDR-M-2.54_1X1	11
27	Pin Header 1X4	J2	HDR-M-2.54_1X4	1
28	Screw Terminal	CN1	CONN-TH_XY636-6.35-2P	1
29	TH BNC Connector	CN2	BNC-TH_BNC-3G-J-PCB	1
30	Push Button	SW1	KEY-TH_4P-L6.0-W6.0-P4.50-LS7.5	1
31	Fuse holder 5X20MM	F1	5X20-BLX-A	1
32	ECS-2100AX	X1	ECS-2100X	1
33	12V Transformer	T1	VB_2,3/2/12	1